## 30度斜面实验数据
30°斜面电磁阻尼下滑实验 — 电导率测量数据
实验条件：斜面角度 θ=30°，磁感应强度 B=0.5T，滑块质量 m=0.1kg，轨道长度 2000mm，垫板厚度 d=5mm，有效面积 A=0.002m²
实验编号 | 金属材料 | 斜面角度 (°) | 参考电导率 (S/m) | 实验电导率 (S/m) | 相对误差 (%) | 最大稳定速度 v_max (m/s) | 总位移 (mm) | 测量时长 (s) | 是否异常 | 备注
1 | 银 (Ag) | 30 | 63000000 | 64400000 | 2.23 | 0.046 | 1951 | 84.88 | 否
2 | 银 (Ag) | 30 | 63000000 | 60700000 | -3.6 | 0.0488 | 1961 | 80.45 | 否
3 | 银 (Ag) | 30 | 63000000 | 65400000 | 3.78 | 0.0453 | 1984 | 87.61 | 否
4 | 银 (Ag) | 30 | 63000000 | 67000000 | 6.27 | 0.0442 | 1954 | 88.38 | 否
5 | 银 (Ag) | 30 | 63000000 | 62200000 | -1.25 | 0.0476 | 1951 | 82 | 否
6 | 银 (Ag) | 30 | 63000000 | 60200000 | -4.5 | 0.0492 | 1975 | 80.27 | 否
7 | 铜 (Cu) | 30 | 59600000 | 55100000 | -7.58 | 0.0541 | 1960 | 72.46 | 否
8 | 铜 (Cu) | 30 | 59600000 | 61000000 | 2.4 | 0.0488 | 1977 | 80.99 | 否
9 | 铜 (Cu) | 30 | 59600000 | 56900000 | -4.47 | 0.0523 | 1979 | 75.64 | 否
10 | 铜 (Cu) | 30 | 59600000 | 62600000 | 4.95 | 0.0476 | 1950 | 81.88 | 否
11 | 铜 (Cu) | 30 | 59600000 | 62500000 | 4.89 | 0.0477 | 1985 | 83.28 | 否
12 | 铜 (Cu) | 30 | 59600000 | 58100000 | -2.56 | 0.0513 | 1958 | 76.31 | 否
13 | 铝 (Al) | 30 | 37700000 | 40500000 | 7.32 | 0.0736 | 1967 | 53.44 | 否
14 | 铝 (Al) | 30 | 37700000 | 35200000 | -6.52 | 0.0845 | 1955 | 46.26 | 否
15 | 铝 (Al) | 30 | 37700000 | 12300000 | -79.4 | 0.2423 | 1980 | 52.92 | 是 ⚠ | 异常：滑块初始位置未对齐，起始速度异常偏大
16 | 铝 (Al) | 30 | 37700000 | 39600000 | 4.91 | 0.0753 | 1986 | 52.76 | 否
17 | 铝 (Al) | 30 | 37700000 | 94500000 | 150.7 | 0.0315 | 1999 | 50.89 | 是 ⚠ | 异常：传感器65535溢出错误，位移数据丢失，电导率计算偏高
18 | 铝 (Al) | 30 | 37700000 | 37000000 | -1.94 | 0.0806 | 1978 | 49.09 | 否
19 | 铁 (Fe) | 30 | 10000000 | 10500000 | 5.27 | 0.2831 | 1981 | 14 | 否
20 | 铁 (Fe) | 30 | 10000000 | 850000 | -41.4 | 3.5056 | 1979 | 14.05 | 是 ⚠ | 异常：轨道表面有异物，摩擦力增大，速度偏慢
21 | 铁 (Fe) | 30 | 10000000 | 10300000 | 3.27 | 0.2886 | 1952 | 13.53 | 否
22 | 铁 (Fe) | 30 | 10000000 | 9600000 | -4.35 | 0.3116 | 1964 | 12.61 | 否
23 | 铁 (Fe) | 30 | 10000000 | 9300000 | -6.72 | 0.3195 | 1962 | 12.28 | 否
24 | 铁 (Fe) | 30 | 10000000 | 11500000 | 15 | 0.2591 | 1964 | 12.34 | 否 | 数据略微偏高，可能在允许误差范围内
25 | 不锈钢 (304) | 30 | 1450000 | 1500000 | 2.17 | 2.0113 | 1968 | 1.96 | 否
26 | 不锈钢 (304) | 30 | 1450000 | 1400000 | -2.08 | 2.0986 | 1960 | 1.87 | 否
27 | 不锈钢 (304) | 30 | 1450000 | 1400000 | -3.73 | 2.1346 | 1997 | 1.87 | 否
28 | 不锈钢 (304) | 30 | 1450000 | 1500000 | 2.37 | 2.0075 | 1980 | 1.97 | 否
29 | 不锈钢 (304) | 30 | 1450000 | 1400000 | -5.26 | 2.1691 | 1986 | 1.83 | 否
30 | 不锈钢 (304) | 30 | 1450000 | 1400000 | -5.39 | 2.172 | 1969 | 1.81 | 否
统计摘要
总实验次数 |  | 30
异常数据次数 |  | 3 | （传感器故障或操作失误）
异常率 |  | 10.0%
各金属实验电导率 vs 参考电导率
金属材料 | 参考电导率 (S/m) | 实验平均值 (S/m) | 平均误差 (%) | 实验次数 | 异常次数
银 (Ag) | 63000000 | 63316666.6667 | 0.48833 | 6 | 0
铜 (Cu) | 59600000 | 59366666.6667 | -0.395 | 6 | 0
铝 (Al) | 37700000 | 38075000 | 0.9425 | 6 | 2
铁 (Fe) | 10000000 | 10240000 | 2.494 | 6 | 1
不锈钢 (304) | 1450000 | 1433333.3333 | -1.9867 | 6 | 0

## 铜-详细测量数据
铜 (Cu) — 30°斜面实验详细测量记录（第1次实验）
采样序号 | 时间 t (s) | 位移 d (mm) | 速度 v (m/s) | 加速度 a (m/s²) | 动能 Ek (J) | 势能 Ep (J) | 内能 Ein (J)
1 | 0 | 2 | 0.0006 | 4.9107 | 0 | 0 | 0.981
2 | 0.05 | 13 | 0.2466 | -360.4899 | 0.00304 | 0.00601 | 0.97499
3 | 0.1 | -877.9 | -17.7825 | 26498.0178 | 15.8109 | -0.43006 | 1.4111

## 实验参数与公式
实验参数与计算公式
实验参数
斜面角度 θ | 30°
重力加速度 g | 9.81 m/s²
滑块质量 m | 0.100 kg
磁感应强度 B | 0.50 T | 钕磁铁
垫板厚度 d | 5.0 mm | 铝垫板
有效接触面积 A | 0.002 m² | 20mm × 100mm
轨道总长度 L | 2000 mm
计算公式
下滑力 | F∥ = mg·sinθ
电磁阻尼力 | F阻尼 = k·v = σB²dA·v
力平衡条件 | mg·sinθ = σB²dA·v_max
电导率公式 | σ = mg·sinθ / (B²dA·v_max)
电导率参考值 (S/m)
银 Ag | 6.30 × 10⁷
铜 Cu | 5.96 × 10⁷
铝 Al | 3.77 × 10⁷
铁 Fe | 1.00 × 10⁷
不锈钢 (304) | 1.45 × 10⁶